## All Instr
Instruction | Ref | ALU.X.DataFrom | ALU.Y.DataFrom | ALU.OP | ALU.Calc | PC.DataFrom | PC.Write | REG.DataFrom | REG.Read | REG.Write | MEM.AddrFrom | MEM.DataFrom | MEM.Read | MEM.Write | MEM.Mode | MEM.SignExt | FLREG.DataFrom | FLREG.Read | FLREG.Write | FPU.X.DataFrom | FPU.OP | FPU.Calc | CSR.DataFrom | CSR.OP | CSR.Write | TRAP.ECALL | TRAP.EBREAK | TRAP.MRET | BASIC | FLOAT | CSR
LB | p.78 | RS1 | Immed | A.PLUS | Yes | PC+4 | Yes | MEM | Yes | Yes | ALU | ANY | Yes | No | BYTE | Sign | ANY | ANY | ANY | ANY | ANY | ANY | ANY | NOP | No | No | No | No
LBU | p.78 | RS1 | Immed | A.PLUS | Yes | PC+4 | Yes | MEM | Yes | Yes | ALU | ANY | Yes | No | BYTE | Zero | ANY | ANY | ANY | ANY | ANY | ANY | ANY | NOP | No | No | No | No
LH | p.79 | RS1 | Immed | A.PLUS | Yes | PC+4 | Yes | MEM | Yes | Yes | ALU | ANY | Yes | No | HWORD | Sign | ANY | ANY | ANY | ANY | ANY | ANY | ANY | NOP | No | No | No | No
LHU | p.79 | RS1 | Immed | A.PLUS | Yes | PC+4 | Yes | MEM | Yes | Yes | ALU | ANY | Yes | No | HWORD | Zero | ANY | ANY | ANY | ANY | ANY | ANY | ANY | NOP | No | No | No | No
LW | p.80 | RS1 | Immed | A.PLUS | Yes | PC+4 | Yes | MEM | Yes | Yes | ALU | ANY | Yes | No | WORD | Sign | ANY | ANY | ANY | ANY | ANY | ANY | ANY | NOP | No | No | No | No
ADDI | p.38 | RS1 | Immed | A.PLUS | Yes | PC+4 | Yes | ALU | Yes | Yes | ANY | ANY | No | No | ANY | ANY | ANY | ANY | ANY | ANY | ANY | ANY | ANY | NOP | No | No | No | No
ANDI | p.49 | RS1 | Immed | L.AND | Yes | PC+4 | Yes | ALU | Yes | Yes | ANY | ANY | No | No | ANY | ANY | ANY | ANY | ANY | ANY | ANY | ANY | ANY | NOP | No | No | No | No
ORI | p.50 | RS1 | Immed | L.OR | Yes | PC+4 | Yes | ALU | Yes | Yes | ANY | ANY | No | No | ANY | ANY | ANY | ANY | ANY | ANY | ANY | ANY | ANY | NOP | No | No | No | No
SLLI | p.52 | RS1 | Immed | L.SHIFT_L | Yes | PC+4 | Yes | ALU | Yes | Yes | ANY | ANY | No | No | ANY | ANY | ANY | ANY | ANY | ANY | ANY | ANY | ANY | NOP | No | No | No | No
SLTI | p.61 | RS1 | Immed | C.SET_SIGN_LESS | Yes | PC+4 | Yes | ALU | Yes | Yes | ANY | ANY | No | No | ANY | ANY | ANY | ANY | ANY | ANY | ANY | ANY | ANY | NOP | No | No | No | No
SLTIU | p.62 | RS1 | Immed | C.SET_USIG_LESS | Yes | PC+4 | Yes | ALU | Yes | Yes | ANY | ANY | No | No | ANY | ANY | ANY | ANY | ANY | ANY | ANY | ANY | ANY | NOP | No | No | No | No
SRAI | p.54 | RS1 | Immed | L.SHIFT_R_ARITH | Yes | PC+4 | Yes | ALU | Yes | Yes | ANY | ANY | No | No | ANY | ANY | ANY | ANY | ANY | ANY | ANY | ANY | ANY | NOP | No | No | No | No
SRLI | p.53 | RS1 | Immed | L.SHIFT_R_LOGICAL | Yes | PC+4 | Yes | ALU | Yes | Yes | ANY | ANY | No | No | ANY | ANY | ANY | ANY | ANY | ANY | ANY | ANY | ANY | NOP | No | No | No | No
XORI | p.50 | RS1 | Immed | L.XOR | Yes | PC+4 | Yes | ALU | Yes | Yes | ANY | ANY | No | No | ANY | ANY | ANY | ANY | ANY | ANY | ANY | ANY | ANY | NOP | No | No | No | No
AUIPC | p.60 | PC | Immed | A.PLUS_AND_SHIFT12 | Yes | PC+4 | Yes | ALU | Yes | Yes | ANY | ANY | No | No | ANY | ANY | ANY | ANY | ANY | ANY | ANY | ANY | ANY | NOP | No | No | No | No
SB | p.83 | RS1 | Immed | A.PLUS | Yes | PC+4 | Yes | ANY | Yes | No | ALU | RS2 | No | Yes | BYTE | ANY | ANY | ANY | ANY | ANY | ANY | ANY | ANY | NOP | No | No | No | No
SH | p.84 | RS1 | Immed | A.PLUS | Yes | PC+4 | Yes | ANY | Yes | No | ALU | RS2 | No | Yes | HWORD | ANY | ANY | ANY | ANY | ANY | ANY | ANY | ANY | NOP | No | No | No | No
SW | p.85 | RS1 | Immed | A.PLUS | Yes | PC+4 | Yes | ANY | Yes | No | ALU | RS2 | No | Yes | WORD | ANY | ANY | ANY | ANY | ANY | ANY | ANY | ANY | NOP | No | No | No | No
ADD | p.41 | RS1 | RS2 | A.PLUS | Yes | PC+4 | Yes | ALU | Yes | Yes | ANY | ANY | No | No | ANY | ANY | ANY | ANY | ANY | ANY | ANY | ANY | ANY | NOP | No | No | No | No
AND | p.49 | RS1 | RS2 | L.AND | Yes | PC+4 | Yes | ALU | Yes | Yes | ANY | ANY | No | No | ANY | ANY | ANY | ANY | ANY | ANY | ANY | ANY | ANY | NOP | No | No | No | No
DIV | p.98 | RS1 | RS2 | A.DIV_SIGNED | Yes | PC+4 | Yes | ALU | Yes | Yes | ANY | ANY | No | No | ANY | ANY | ANY | ANY | ANY | ANY | ANY | ANY | ANY | NOP | No | No | No | No
DIVU | p.98 | RS1 | RS2 | A.DIV_UNSIGNED | Yes | PC+4 | Yes | ALU | Yes | Yes | ANY | ANY | No | No | ANY | ANY | ANY | ANY | ANY | ANY | ANY | ANY | ANY | NOP | No | No | No | No
MUL | p.89 | RS1 | RS2 | A.MUL_LOW | Yes | PC+4 | Yes | ALU | Yes | Yes | ANY | ANY | No | No | ANY | ANY | ANY | ANY | ANY | ANY | ANY | ANY | ANY | NOP | No | No | No | No
MULH | p.91 | RS1 | RS2 | A.MUL_HIGH_SIGNED | Yes | PC+4 | Yes | ALU | Yes | Yes | ANY | ANY | No | No | ANY | ANY | ANY | ANY | ANY | ANY | ANY | ANY | ANY | NOP | No | No | No | No
MULHSU | p.91 | RS1 | RS2 | A.MUL_HIGH_SIG_AND_UNSIG | Yes | PC+4 | Yes | ALU | Yes | Yes | ANY | ANY | No | No | ANY | ANY | ANY | ANY | ANY | ANY | ANY | ANY | ANY | NOP | No | No | No | No
MULHU | p.91 | RS1 | RS2 | A.MUL_HIGH_UNSIGN | Yes | PC+4 | Yes | ALU | Yes | Yes | ANY | ANY | No | No | ANY | ANY | ANY | ANY | ANY | ANY | ANY | ANY | ANY | NOP | No | No | No | No
OR | p.50 | RS1 | RS2 | L.OR | Yes | PC+4 | Yes | ALU | Yes | Yes | ANY | ANY | No | No | ANY | ANY | ANY | ANY | ANY | ANY | ANY | ANY | ANY | NOP | No | No | No | No
REM | p.99 | RS1 | RS2 | A.REM_SIGNED | Yes | PC+4 | Yes | ALU | Yes | Yes | ANY | ANY | No | No | ANY | ANY | ANY | ANY | ANY | ANY | ANY | ANY | ANY | NOP | No | No | No | No
REMU | p.99 | RS1 | RS2 | A.REM_UNSIGNED | Yes | PC+4 | Yes | ALU | Yes | Yes | ANY | ANY | No | No | ANY | ANY | ANY | ANY | ANY | ANY | ANY | ANY | ANY | NOP | No | No | No | No
SLL | p.52 | RS1 | RS2 | L.SHIFT_L | Yes | PC+4 | Yes | ALU | Yes | Yes | ANY | ANY | No | No | ANY | ANY | ANY | ANY | ANY | ANY | ANY | ANY | ANY | NOP | No | No | No | No
SLT | p.61 | RS1 | RS2 | C.SET_SIGN_LESS | Yes | PC+4 | Yes | ALU | Yes | Yes | ANY | ANY | No | No | ANY | ANY | ANY | ANY | ANY | ANY | ANY | ANY | ANY | NOP | No | No | No | No
SLTU | p.62 | RS1 | RS2 | C.SET_USIG_LESS | Yes | PC+4 | Yes | ALU | Yes | Yes | ANY | ANY | No | No | ANY | ANY | ANY | ANY | ANY | ANY | ANY | ANY | ANY | NOP | No | No | No | No
SRA | p.54 | RS1 | RS2 | L.SHIFT_R_ARITH | Yes | PC+4 | Yes | ALU | Yes | Yes | ANY | ANY | No | No | ANY | ANY | ANY | ANY | ANY | ANY | ANY | ANY | ANY | NOP | No | No | No | No
SRL | p.53 | RS1 | RS2 | L.SHIFT_R_LOGICAL | Yes | PC+4 | Yes | ALU | Yes | Yes | ANY | ANY | No | No | ANY | ANY | ANY | ANY | ANY | ANY | ANY | ANY | ANY | NOP | No | No | No | No
SUB | p.45 | RS1 | RS2 | A.MINUS | Yes | PC+4 | Yes | ALU | Yes | Yes | ANY | ANY | No | No | ANY | ANY | ANY | ANY | ANY | ANY | ANY | ANY | ANY | NOP | No | No | No | No
XOR | p.51 | RS1 | RS2 | L.XOR | Yes | PC+4 | Yes | ALU | Yes | Yes | ANY | ANY | No | No | ANY | ANY | ANY | ANY | ANY | ANY | ANY | ANY | ANY | NOP | No | No | No | No
LUI | p.58 | Zero | Immed | A.PLUS_AND_SHIFT12 | Yes | PC+4 | Yes | ALU | Yes | Yes | ANY | ANY | No | No | ANY | ANY | ANY | ANY | ANY | ANY | ANY | ANY | ANY | NOP | No | No | No | No
BEQ | p.65 | RS1 | RS2 | S.NOP | Yes | Variant | Yes | ANY | Yes | No | ANY | ANY | No | No | ANY | ANY | ANY | ANY | ANY | ANY | ANY | ANY | ANY | NOP | No | No | No | No
BGEU | p.70 | RS1 | RS2 | S.NOP | Yes | Variant | Yes | ANY | Yes | No | ANY | ANY | No | No | ANY | ANY | ANY | ANY | ANY | ANY | ANY | ANY | ANY | NOP | No | No | No | No
BLT | p.67 | RS1 | RS2 | S.NOP | Yes | Variant | Yes | ANY | Yes | No | ANY | ANY | No | No | ANY | ANY | ANY | ANY | ANY | ANY | ANY | ANY | ANY | NOP | No | No | No | No
BLTU | p.69 | RS1 | RS2 | S.NOP | Yes | Variant | Yes | ANY | Yes | No | ANY | ANY | No | No | ANY | ANY | ANY | ANY | ANY | ANY | ANY | ANY | ANY | NOP | No | No | No | No
BNE | p.67 | RS1 | RS2 | S.NOP | Yes | Variant | Yes | ANY | Yes | No | ANY | ANY | No | No | ANY | ANY | ANY | ANY | ANY | ANY | ANY | ANY | ANY | NOP | No | No | No | No
BGE | p.68 | RS1 | RS2 | S.NOP | Yes | Variant | Yes | ANY | Yes | No | ANY | ANY | No | No | ANY | ANY | ANY | ANY | ANY | ANY | ANY | ANY | ANY | NOP | No | No | No | No
JALR | p.73 | PC+4 | ANY | S.NOP | Yes | JALRPath | Yes | ALU | Yes | Yes | ANY | ANY | No | No | ANY | ANY | ANY | ANY | ANY | ANY | ANY | ANY | ANY | NOP | No | No | No | No
JAL | p.71 | PC+4 | ANY | S.NOP | Yes | JALPath | Yes | ALU | Yes | Yes | ANY | ANY | No | No | ANY | ANY | ANY | ANY | ANY | ANY | ANY | ANY | ANY | NOP | No | No | No | No
CSRRC | p.243 | ANY | ANY | S.NOP | Yes | PC+4 | Yes | CSR | Yes | Yes | ANY | ANY | No | No | ANY | ANY | ANY | ANY | ANY | ANY | ANY | ANY | RS1 | NANDAssign | Variant | No | No | No
CSRRCI | p.245 | ANY | ANY | S.NOP | Yes | PC+4 | Yes | CSR | Yes | Yes | ANY | ANY | No | No | ANY | ANY | ANY | ANY | ANY | ANY | ANY | ANY | Immed-5 | NANDAssign | Yes | No | No | No
CSRRS | p.243 | ANY | ANY | S.NOP | Yes | PC+4 | Yes | CSR | Yes | Yes | ANY | ANY | No | No | ANY | ANY | ANY | ANY | ANY | ANY | ANY | ANY | RS1 | ORAssign | Variant | No | No | No
CSRRSI | p.245 | ANY | ANY | S.NOP | Yes | PC+4 | Yes | CSR | Yes | Yes | ANY | ANY | No | No | ANY | ANY | ANY | ANY | ANY | ANY | ANY | ANY | Immed-5 | ORAssign | Yes | No | No | No
CSRRW | p.242 | ANY | ANY | S.NOP | Yes | PC+4 | Yes | CSR | Yes | Yes | ANY | ANY | No | No | ANY | ANY | ANY | ANY | ANY | ANY | ANY | ANY | RS1 | Assign | Variant | No | No | No
CSRRWI | p.244 | ANY | ANY | S.NOP | Yes | PC+4 | Yes | CSR | Yes | Yes | ANY | ANY | No | No | ANY | ANY | ANY | ANY | ANY | ANY | ANY | ANY | Immed-5 | Assign | Yes | No | No | No
EBREAK | p.285 | ANY | ANY | S.NOP | Yes | PC+4 | Yes | ANY | Yes | No | ANY | ANY | No | No | ANY | ANY | ANY | ANY | ANY | ANY | ANY | ANY | ANY | NOP | No | No | Yes | No
ECALL | p.284 | ANY | ANY | S.NOP | Yes | PC+4 | Yes | ANY | Yes | No | ANY | ANY | No | No | ANY | ANY | ANY | ANY | ANY | ANY | ANY | ANY | ANY | NOP | No | Yes | No | No
MRET | p.285 | ANY | ANY | S.NOP | Yes | CSRs[MEPC] | Yes | ANY | Yes | No | ANY | ANY | No | No | ANY | ANY | ANY | ANY | ANY | ANY | ANY | ANY | ANY | NOP | No | No | No | Yes

## Control Signals
Instruction | Ref | Type | FUNCT3 | OPCODE | TYPE | R.FUNCT7 | ALU.X.DataFrom | ALU.Y.DataFrom | ALU.OP | ALU.Calc | PC.DataFrom | PC.Write | REG.DataFrom | REG.Read | REG.Write | MEM.AddrFrom | MEM.DataFrom | MEM.Read | MEM.Write | MEM.Mode | MEM.SignExt | BasicControl | BasicControl_hex | FLREG.DataFrom | FLREG.Read | FLREG.Write | FPU.X.DataFrom | FPU.OP | FPU.Calc | FloatControl | FloatControl_hex | CSR.DataFrom | CSR.OP | CSR.Write | TRAP.ECALL | TRAP.EBREAK | TRAP.MRET | CSRsControl | CSRsControl_hex
LB | p.78 | I | 000 | 0000011 | I |  | 00 | 1 | 000000 | 1 | 000 | 1 | 01 | 1 | 1 | 0 | 0 | 1 | 0 | 00 | 1 | 1000100110110001000000100 | 1136204 | 00 | 0 | 0 | 0 | 0000000 | 0 | 0000000000000 | 0000 | 0 | 00 | 0 | 0 | 0 | 0 | 0000000 | 00
LH | p.79 | I | 001 | 0000011 | I |  | 00 | 1 | 000000 | 1 | 000 | 1 | 01 | 1 | 1 | 0 | 0 | 1 | 0 | 01 | 1 | 1010100110110001000000100 | 1536204 | 00 | 0 | 0 | 0 | 0000000 | 0 | 0000000000000 | 0000 | 0 | 00 | 0 | 0 | 0 | 0 | 0000000 | 00
LW | p.80 | I | 010 | 0000011 | I |  | 00 | 1 | 000000 | 1 | 000 | 1 | 01 | 1 | 1 | 0 | 0 | 1 | 0 | 10 | 1 | 1100100110110001000000100 | 1936204 | 00 | 0 | 0 | 0 | 0000000 | 0 | 0000000000000 | 0000 | 0 | 00 | 0 | 0 | 0 | 0 | 0000000 | 00
LBU | p.78 | I | 100 | 0000011 | I |  | 00 | 1 | 000000 | 1 | 000 | 1 | 01 | 1 | 1 | 0 | 0 | 1 | 0 | 00 | 0 | 0000100110110001000000100 | 0136204 | 00 | 0 | 0 | 0 | 0000000 | 0 | 0000000000000 | 0000 | 0 | 00 | 0 | 0 | 0 | 0 | 0000000 | 00
LHU | p.79 | I | 101 | 0000011 | I |  | 00 | 1 | 000000 | 1 | 000 | 1 | 01 | 1 | 1 | 0 | 0 | 1 | 0 | 01 | 0 | 0010100110110001000000100 | 0536204 | 00 | 0 | 0 | 0 | 0000000 | 0 | 0000000000000 | 0000 | 0 | 00 | 0 | 0 | 0 | 0 | 0000000 | 00
ADDI | p.38 | I | 000 | 0010011 | I |  | 00 | 1 | 000000 | 1 | 000 | 1 | 00 | 1 | 1 | 0 | 0 | 0 | 0 | 00 | 0 | 0000000110010001000000100 | 0032204 | 00 | 0 | 0 | 0 | 0000000 | 0 | 0000000000000 | 0000 | 0 | 00 | 0 | 0 | 0 | 0 | 0000000 | 00
SLLI | p.52 | I | 001 | 0010011 | I |  | 00 | 1 | 010011 | 1 | 000 | 1 | 00 | 1 | 1 | 0 | 0 | 0 | 0 | 00 | 0 | 0000000110010001010011100 | 003229c | 00 | 0 | 0 | 0 | 0000000 | 0 | 0000000000000 | 0000 | 0 | 00 | 0 | 0 | 0 | 0 | 0000000 | 00
SLTI | p.61 | I | 010 | 0010011 | I |  | 00 | 1 | 100000 | 1 | 000 | 1 | 00 | 1 | 1 | 0 | 0 | 0 | 0 | 00 | 0 | 0000000110010001100000100 | 0032304 | 00 | 0 | 0 | 0 | 0000000 | 0 | 0000000000000 | 0000 | 0 | 00 | 0 | 0 | 0 | 0 | 0000000 | 00
SLTIU | p.62 | I | 011 | 0010011 | I |  | 00 | 1 | 100001 | 1 | 000 | 1 | 00 | 1 | 1 | 0 | 0 | 0 | 0 | 00 | 0 | 0000000110010001100001100 | 003230c | 00 | 0 | 0 | 0 | 0000000 | 0 | 0000000000000 | 0000 | 0 | 00 | 0 | 0 | 0 | 0 | 0000000 | 00
XORI | p.50 | I | 100 | 0010011 | I |  | 00 | 1 | 010010 | 1 | 000 | 1 | 00 | 1 | 1 | 0 | 0 | 0 | 0 | 00 | 0 | 0000000110010001010010100 | 0032294 | 00 | 0 | 0 | 0 | 0000000 | 0 | 0000000000000 | 0000 | 0 | 00 | 0 | 0 | 0 | 0 | 0000000 | 00
SRAI | p.54 | I | 101 | 0010011 | I |  | 00 | 1 | 010101 | 1 | 000 | 1 | 00 | 1 | 1 | 0 | 0 | 0 | 0 | 00 | 0 | 0000000110010001010101100 | 00322ac | 00 | 0 | 0 | 0 | 0000000 | 0 | 0000000000000 | 0000 | 0 | 00 | 0 | 0 | 0 | 0 | 0000000 | 00
SRLI | p.53 | I | 101 | 0010011 | I |  | 00 | 1 | 010100 | 1 | 000 | 1 | 00 | 1 | 1 | 0 | 0 | 0 | 0 | 00 | 0 | 0000000110010001010100100 | 00322a4 | 00 | 0 | 0 | 0 | 0000000 | 0 | 0000000000000 | 0000 | 0 | 00 | 0 | 0 | 0 | 0 | 0000000 | 00
ORI | p.50 | I | 110 | 0010011 | I |  | 00 | 1 | 010001 | 1 | 000 | 1 | 00 | 1 | 1 | 0 | 0 | 0 | 0 | 00 | 0 | 0000000110010001010001100 | 003228c | 00 | 0 | 0 | 0 | 0000000 | 0 | 0000000000000 | 0000 | 0 | 00 | 0 | 0 | 0 | 0 | 0000000 | 00
ANDI | p.49 | I | 111 | 0010011 | I |  | 00 | 1 | 010000 | 1 | 000 | 1 | 00 | 1 | 1 | 0 | 0 | 0 | 0 | 00 | 0 | 0000000110010001010000100 | 0032284 | 00 | 0 | 0 | 0 | 0000000 | 0 | 0000000000000 | 0000 | 0 | 00 | 0 | 0 | 0 | 0 | 0000000 | 00
AUIPC | p.60 | U |  | 0010111 | U |  | 11 | 1 | 000010 | 1 | 000 | 1 | 00 | 1 | 1 | 0 | 0 | 0 | 0 | 00 | 0 | 0000000110010001000010111 | 0032217 | 00 | 0 | 0 | 0 | 0000000 | 0 | 0000000000000 | 0000 | 0 | 00 | 0 | 0 | 0 | 0 | 0000000 | 00
SB | p.83 | S | 000 | 0100011 | S |  | 00 | 1 | 000000 | 1 | 000 | 1 | 00 | 1 | 0 | 0 | 0 | 0 | 1 | 00 | 0 | 0001000010010001000000100 | 0212204 | 00 | 0 | 0 | 0 | 0000000 | 0 | 0000000000000 | 0000 | 0 | 00 | 0 | 0 | 0 | 0 | 0000000 | 00
SH | p.84 | S | 001 | 0100011 | S |  | 00 | 1 | 000000 | 1 | 000 | 1 | 00 | 1 | 0 | 0 | 0 | 0 | 1 | 01 | 0 | 0011000010010001000000100 | 0612204 | 00 | 0 | 0 | 0 | 0000000 | 0 | 0000000000000 | 0000 | 0 | 00 | 0 | 0 | 0 | 0 | 0000000 | 00
SW | p.85 | S | 010 | 0100011 | S |  | 00 | 1 | 000000 | 1 | 000 | 1 | 00 | 1 | 0 | 0 | 0 | 0 | 1 | 10 | 0 | 0101000010010001000000100 | 0a12204 | 00 | 0 | 0 | 0 | 0000000 | 0 | 0000000000000 | 0000 | 0 | 00 | 0 | 0 | 0 | 0 | 0000000 | 00
ADD | p.41 | R | 000 | 0110011 | R | 0000000 | 00 | 0 | 000000 | 1 | 000 | 1 | 00 | 1 | 1 | 0 | 0 | 0 | 0 | 00 | 0 | 0000000110010001000000000 | 0032200 | 00 | 0 | 0 | 0 | 0000000 | 0 | 0000000000000 | 0000 | 0 | 00 | 0 | 0 | 0 | 0 | 0000000 | 00
MUL | p.89 | R | 000 | 0110011 | R | 0000001 | 00 | 0 | 000011 | 1 | 000 | 1 | 00 | 1 | 1 | 0 | 0 | 0 | 0 | 00 | 0 | 0000000110010001000011000 | 0032218 | 00 | 0 | 0 | 0 | 0000000 | 0 | 0000000000000 | 0000 | 0 | 00 | 0 | 0 | 0 | 0 | 0000000 | 00
SUB | p.45 | R | 000 | 0110011 | R | 0100000 | 00 | 0 | 000001 | 1 | 000 | 1 | 00 | 1 | 1 | 0 | 0 | 0 | 0 | 00 | 0 | 0000000110010001000001000 | 0032208 | 00 | 0 | 0 | 0 | 0000000 | 0 | 0000000000000 | 0000 | 0 | 00 | 0 | 0 | 0 | 0 | 0000000 | 00
SLL | p.52 | R | 001 | 0110011 | R | 0000000 | 00 | 0 | 010011 | 1 | 000 | 1 | 00 | 1 | 1 | 0 | 0 | 0 | 0 | 00 | 0 | 0000000110010001010011000 | 0032298 | 00 | 0 | 0 | 0 | 0000000 | 0 | 0000000000000 | 0000 | 0 | 00 | 0 | 0 | 0 | 0 | 0000000 | 00
MULH | p.91 | R | 001 | 0110011 | R | 0000001 | 00 | 0 | 000100 | 1 | 000 | 1 | 00 | 1 | 1 | 0 | 0 | 0 | 0 | 00 | 0 | 0000000110010001000100000 | 0032220 | 00 | 0 | 0 | 0 | 0000000 | 0 | 0000000000000 | 0000 | 0 | 00 | 0 | 0 | 0 | 0 | 0000000 | 00
SLT | p.61 | R | 010 | 0110011 | R | 0000000 | 00 | 0 | 100000 | 1 | 000 | 1 | 00 | 1 | 1 | 0 | 0 | 0 | 0 | 00 | 0 | 0000000110010001100000000 | 0032300 | 00 | 0 | 0 | 0 | 0000000 | 0 | 0000000000000 | 0000 | 0 | 00 | 0 | 0 | 0 | 0 | 0000000 | 00
MULHSU | p.91 | R | 010 | 0110011 | R | 0000001 | 00 | 0 | 000110 | 1 | 000 | 1 | 00 | 1 | 1 | 0 | 0 | 0 | 0 | 00 | 0 | 0000000110010001000110000 | 0032230 | 00 | 0 | 0 | 0 | 0000000 | 0 | 0000000000000 | 0000 | 0 | 00 | 0 | 0 | 0 | 0 | 0000000 | 00
SLTU | p.62 | R | 011 | 0110011 | R | 0000000 | 00 | 0 | 100001 | 1 | 000 | 1 | 00 | 1 | 1 | 0 | 0 | 0 | 0 | 00 | 0 | 0000000110010001100001000 | 0032308 | 00 | 0 | 0 | 0 | 0000000 | 0 | 0000000000000 | 0000 | 0 | 00 | 0 | 0 | 0 | 0 | 0000000 | 00
MULHU | p.91 | R | 011 | 0110011 | R | 0000001 | 00 | 0 | 000101 | 1 | 000 | 1 | 00 | 1 | 1 | 0 | 0 | 0 | 0 | 00 | 0 | 0000000110010001000101000 | 0032228 | 00 | 0 | 0 | 0 | 0000000 | 0 | 0000000000000 | 0000 | 0 | 00 | 0 | 0 | 0 | 0 | 0000000 | 00
XOR | p.51 | R | 100 | 0110011 | R | 0000000 | 00 | 0 | 010010 | 1 | 000 | 1 | 00 | 1 | 1 | 0 | 0 | 0 | 0 | 00 | 0 | 0000000110010001010010000 | 0032290 | 00 | 0 | 0 | 0 | 0000000 | 0 | 0000000000000 | 0000 | 0 | 00 | 0 | 0 | 0 | 0 | 0000000 | 00
DIV | p.98 | R | 100 | 0110011 | R | 0000001 | 00 | 0 | 000111 | 1 | 000 | 1 | 00 | 1 | 1 | 0 | 0 | 0 | 0 | 00 | 0 | 0000000110010001000111000 | 0032238 | 00 | 0 | 0 | 0 | 0000000 | 0 | 0000000000000 | 0000 | 0 | 00 | 0 | 0 | 0 | 0 | 0000000 | 00
SRL | p.53 | R | 101 | 0110011 | R | 0000000 | 00 | 0 | 010100 | 1 | 000 | 1 | 00 | 1 | 1 | 0 | 0 | 0 | 0 | 00 | 0 | 0000000110010001010100000 | 00322a0 | 00 | 0 | 0 | 0 | 0000000 | 0 | 0000000000000 | 0000 | 0 | 00 | 0 | 0 | 0 | 0 | 0000000 | 00
DIVU | p.98 | R | 101 | 0110011 | R | 0000001 | 00 | 0 | 001000 | 1 | 000 | 1 | 00 | 1 | 1 | 0 | 0 | 0 | 0 | 00 | 0 | 0000000110010001001000000 | 0032240 | 00 | 0 | 0 | 0 | 0000000 | 0 | 0000000000000 | 0000 | 0 | 00 | 0 | 0 | 0 | 0 | 0000000 | 00
SRA | p.54 | R | 101 | 0110011 | R | 0100000 | 00 | 0 | 010101 | 1 | 000 | 1 | 00 | 1 | 1 | 0 | 0 | 0 | 0 | 00 | 0 | 0000000110010001010101000 | 00322a8 | 00 | 0 | 0 | 0 | 0000000 | 0 | 0000000000000 | 0000 | 0 | 00 | 0 | 0 | 0 | 0 | 0000000 | 00
OR | p.50 | R | 110 | 0110011 | R | 0000000 | 00 | 0 | 010001 | 1 | 000 | 1 | 00 | 1 | 1 | 0 | 0 | 0 | 0 | 00 | 0 | 0000000110010001010001000 | 0032288 | 00 | 0 | 0 | 0 | 0000000 | 0 | 0000000000000 | 0000 | 0 | 00 | 0 | 0 | 0 | 0 | 0000000 | 00
REM | p.99 | R | 110 | 0110011 | R | 0000001 | 00 | 0 | 001001 | 1 | 000 | 1 | 00 | 1 | 1 | 0 | 0 | 0 | 0 | 00 | 0 | 0000000110010001001001000 | 0032248 | 00 | 0 | 0 | 0 | 0000000 | 0 | 0000000000000 | 0000 | 0 | 00 | 0 | 0 | 0 | 0 | 0000000 | 00
AND | p.49 | R | 111 | 0110011 | R | 0000000 | 00 | 0 | 010000 | 1 | 000 | 1 | 00 | 1 | 1 | 0 | 0 | 0 | 0 | 00 | 0 | 0000000110010001010000000 | 0032280 | 00 | 0 | 0 | 0 | 0000000 | 0 | 0000000000000 | 0000 | 0 | 00 | 0 | 0 | 0 | 0 | 0000000 | 00
REMU | p.99 | R | 111 | 0110011 | R | 0000001 | 00 | 0 | 001010 | 1 | 000 | 1 | 00 | 1 | 1 | 0 | 0 | 0 | 0 | 00 | 0 | 0000000110010001001010000 | 0032250 | 00 | 0 | 0 | 0 | 0000000 | 0 | 0000000000000 | 0000 | 0 | 00 | 0 | 0 | 0 | 0 | 0000000 | 00
LUI | p.58 | U |  | 0110111 | U |  | 10 | 1 | 000010 | 1 | 000 | 1 | 00 | 1 | 1 | 0 | 0 | 0 | 0 | 00 | 0 | 0000000110010001000010110 | 0032216 | 00 | 0 | 0 | 0 | 0000000 | 0 | 0000000000000 | 0000 | 0 | 00 | 0 | 0 | 0 | 0 | 0000000 | 00
BEQ | p.65 | B | 000 | 1100011 | B |  | 00 | 0 | 110000 | 1 | 000 | 1 | 00 | 1 | 0 | 0 | 0 | 0 | 0 | 00 | 0 | 0000000010010001110000000 | 0012380 | 00 | 0 | 0 | 0 | 0000000 | 0 | 0000000000000 | 0000 | 0 | 00 | 0 | 0 | 0 | 0 | 0000000 | 00
BNE | p.67 | B | 001 | 1100011 | B |  | 00 | 0 | 110000 | 1 | 000 | 1 | 00 | 1 | 0 | 0 | 0 | 0 | 0 | 00 | 0 | 0000000010010001110000000 | 0012380 | 00 | 0 | 0 | 0 | 0000000 | 0 | 0000000000000 | 0000 | 0 | 00 | 0 | 0 | 0 | 0 | 0000000 | 00
BLT | p.67 | B | 100 | 1100011 | B |  | 00 | 0 | 110000 | 1 | 000 | 1 | 00 | 1 | 0 | 0 | 0 | 0 | 0 | 00 | 0 | 0000000010010001110000000 | 0012380 | 00 | 0 | 0 | 0 | 0000000 | 0 | 0000000000000 | 0000 | 0 | 00 | 0 | 0 | 0 | 0 | 0000000 | 00
BGE | p.68 | B | 101 | 1100011 | B |  | 00 | 0 | 110000 | 1 | 000 | 1 | 00 | 1 | 0 | 0 | 0 | 0 | 0 | 00 | 0 | 0000000010010001110000000 | 0012380 | 00 | 0 | 0 | 0 | 0000000 | 0 | 0000000000000 | 0000 | 0 | 00 | 0 | 0 | 0 | 0 | 0000000 | 00
BLTU | p.69 | B | 110 | 1100011 | B |  | 00 | 0 | 110000 | 1 | 000 | 1 | 00 | 1 | 0 | 0 | 0 | 0 | 0 | 00 | 0 | 0000000010010001110000000 | 0012380 | 00 | 0 | 0 | 0 | 0000000 | 0 | 0000000000000 | 0000 | 0 | 00 | 0 | 0 | 0 | 0 | 0000000 | 00
BGEU | p.70 | B | 111 | 1100011 | B |  | 00 | 0 | 110000 | 1 | 000 | 1 | 00 | 1 | 0 | 0 | 0 | 0 | 0 | 00 | 0 | 0000000010010001110000000 | 0012380 | 00 | 0 | 0 | 0 | 0000000 | 0 | 0000000000000 | 0000 | 0 | 00 | 0 | 0 | 0 | 0 | 0000000 | 00
JALR | p.73 | I | 010 | 1100111 | I |  | 01 | 0 | 110000 | 1 | 011 | 1 | 00 | 1 | 1 | 0 | 0 | 0 | 0 | 00 | 0 | 0000000110010111110000001 | 0032f81 | 00 | 0 | 0 | 0 | 0000000 | 0 | 0000000000000 | 0000 | 0 | 00 | 0 | 0 | 0 | 0 | 0000000 | 00
JAL | p.71 | J |  | 1101111 | J |  | 01 | 0 | 110000 | 1 | 010 | 1 | 00 | 1 | 1 | 0 | 0 | 0 | 0 | 00 | 0 | 0000000110010101110000001 | 0032b81 | 00 | 0 | 0 | 0 | 0000000 | 0 | 0000000000000 | 0000 | 0 | 00 | 0 | 0 | 0 | 0 | 0000000 | 00
MRET | p.285 | R | 000 | 1110011 | I |  | 00 | 0 | 110000 | 1 | 100 | 1 | 00 | 1 | 0 | 0 | 0 | 0 | 0 | 00 | 0 | 0000000010011001110000000 | 0013380 | 00 | 0 | 0 | 0 | 0000000 | 0 | 0000000000000 | 0000 | 0 | 00 | 0 | 0 | 0 | 1 | 1000000 | 40
EBREAK | p.285 | I | 000 | 1110011 | I |  | 00 | 0 | 110000 | 1 | 000 | 1 | 00 | 1 | 0 | 0 | 0 | 0 | 0 | 00 | 0 | 0000000010010001110000000 | 0012380 | 00 | 0 | 0 | 0 | 0000000 | 0 | 0000000000000 | 0000 | 0 | 00 | 0 | 0 | 1 | 0 | 0100000 | 20
ECALL | p.284 | I | 000 | 1110011 | I |  | 00 | 0 | 110000 | 1 | 000 | 1 | 00 | 1 | 0 | 0 | 0 | 0 | 0 | 00 | 0 | 0000000010010001110000000 | 0012380 | 00 | 0 | 0 | 0 | 0000000 | 0 | 0000000000000 | 0000 | 0 | 00 | 0 | 1 | 0 | 0 | 0010000 | 10
CSRRW | p.242 | I_CSR | 001 | 1110011 | I |  | 00 | 0 | 110000 | 1 | 000 | 1 | 11 | 1 | 1 | 0 | 0 | 0 | 0 | 00 | 0 | 0000000111110001110000000 | 003e380 | 00 | 0 | 0 | 0 | 0000000 | 0 | 0000000000000 | 0000 | 0 | 01 | 0 | 0 | 0 | 0 | 0000010 | 02
CSRRS | p.243 | I_CSR | 010 | 1110011 | I |  | 00 | 0 | 110000 | 1 | 000 | 1 | 11 | 1 | 1 | 0 | 0 | 0 | 0 | 00 | 0 | 0000000111110001110000000 | 003e380 | 00 | 0 | 0 | 0 | 0000000 | 0 | 0000000000000 | 0000 | 0 | 10 | 0 | 0 | 0 | 0 | 0000100 | 04
CSRRC | p.243 | I_CSR | 011 | 1110011 | I |  | 00 | 0 | 110000 | 1 | 000 | 1 | 11 | 1 | 1 | 0 | 0 | 0 | 0 | 00 | 0 | 0000000111110001110000000 | 003e380 | 00 | 0 | 0 | 0 | 0000000 | 0 | 0000000000000 | 0000 | 0 | 11 | 0 | 0 | 0 | 0 | 0000110 | 06
CSRRWI | p.244 | I_CSR | 101 | 1110011 | I |  | 00 | 0 | 110000 | 1 | 000 | 1 | 11 | 1 | 1 | 0 | 0 | 0 | 0 | 00 | 0 | 0000000111110001110000000 | 003e380 | 00 | 0 | 0 | 0 | 0000000 | 0 | 0000000000000 | 0000 | 1 | 01 | 1 | 0 | 0 | 0 | 0001011 | 0b
CSRRSI | p.245 | I_CSR | 110 | 1110011 | I |  | 00 | 0 | 110000 | 1 | 000 | 1 | 11 | 1 | 1 | 0 | 0 | 0 | 0 | 00 | 0 | 0000000111110001110000000 | 003e380 | 00 | 0 | 0 | 0 | 0000000 | 0 | 0000000000000 | 0000 | 1 | 10 | 1 | 0 | 0 | 0 | 0001101 | 0d
CSRRCI | p.245 | I_CSR | 111 | 1110011 | I |  | 00 | 0 | 110000 | 1 | 000 | 1 | 11 | 1 | 1 | 0 | 0 | 0 | 0 | 00 | 0 | 0000000111110001110000000 | 003e380 | 00 | 0 | 0 | 0 | 0000000 | 0 | 0000000000000 | 0000 | 1 | 11 | 1 | 0 | 0 | 0 | 0001111 | 0f